## Sheet1
设置/CConfigSetView | 功能描述 | PC端cpp | 完成度 |  | 嵌入式端c | 完成度 | 备注
日期/时间 |  | CTimeSetView | 空，似乎也没必要做 | wait | DateTime |  | 上位机未进行任何操作
单位设置 | 修改参数单位并保存到配置文件中 | CUnitSetView | 能够保存和加载，但没能同步修改主流程中的单位 | √ | UnitSet
范围设置 | 修改并保存参数范围 | CRangeSetView |  | WAIT | RangeChosen |  | 上下位机判断上下限语句不一致
阈值设置 |  | CThresholdSetView | 不能正常保存参数 | √ | Thresholds
上传设置 |  | CUploadSetView | 空 | WAIT | BaudRate |  | 设置串口波特率，上传方式,在上位机CUploadSetView中未发现串口设置函数，下位机完成对于串口的参数配置，但并在BaudRate中启用串口
打印设置 |  | CPrintSetView |  | √ | PrintChosen
报告设置 | 生成报告的医院名称 | CReportSetView | 空 | wait | ReportSet |  | 上位机未进行任何操作
工程师服务
恢复系统默认设置 |  | CResetView |  | √ | RecoverDefaultSet
PLT右阈值设置 |  | CPLTSetView |  | √ | PltThresholdSet
电机参数设置 |  | CMotorSetView |  | √ | MotorSet
修改因子设置 |  | CCorrectParaSetView |  | √ | ModifySet
自动维护设置 |  | CAutoMaintenanceSetView |  | √ | AutoMaintain
LMNE电阻抗设置 |  | CLMNESetView |  | √ | LmneResAmp |  | 散点图电阻抗值调整
公司/型号设置 |  | CCompanySetView | 空 | wait | CompanyModelChose |  | 上位机未做任何处理
开发者设置 |  | CDevelopmentSetView | 空 | wait | DeveloperSet |  | 上位机未做任何处理
自动进样设置 |  | CAutoSamplingSetView |  | √ | AutoSampleSet |  | 自动进样电机参数设置
休眠设置 |  |  |  |  | AutoProtect
维护 | 功能描述 | PC端cpp | 完成度 |  | 嵌入式端c | 完成度
机械系统
自检 |  | CSelftestView |  | wait | MechInit |  | 机械系统初始化界面,并且带有机械机构自检报错的功能,没有发现返回
检测电机 |  | CMotortestView |  | wait | CheckMotors |  | spi通讯：之后恢复正常
检测阀 |  | CValvetestView |  | √ | CheckValves |  | V33-40之后不可用
液路系统
灌注 |  | CPerfusionView |  | wait | Prime |  | SPI:稀释N,清洗Y，溶血1Y，溶血2Y,溶血3Y，下位机在灌输阶段可能会正常返回，之后所有SPI都工作正常
清洗 |  | CCleanView |  | wait | Clean |  | spi：鞘流Y，排堵Y,针内壁Y，针外壁Y，清洗内精Y,鞘流管Y，针内壁Y，针外壁Y
排空 |  | CEmptyView |  | √ | Drain |  | 一切正常
浓缩清洗 |  | CConcentratecleanView |  | wait | ConcentratedClean
反冲 |  | CRecoilView |  | √ |  |  | 直接发命令，无窗口
微灌注 |  | CMicroperfusionView |  | √ |  |  | 直接发命令，无窗口
自动清洗 |  | CAutocleanView |  | wait |  |  | 直接发命令，无窗口,报错
试剂管理 |  |  |  |  | RegentAmount
保养 |  | CReagentmanagementView——改名！ |  | √ | Maintenance
工程师服务
恒流源管理 |  | CConstantCurrentView |  | wait | ConstantCurrent |  | BASO按键显示错误
HGB测试 |  | CHgbtestView |  | wait | HGBTest |  | hgb程序无法执行
LMNE测试 |  | CLmnetestView |  | √ | SfPipeCheck
清洗储液罐 |  | 无？ |  | wait |  |  | 直接发命令，没有窗口
定位与定量 |  | CLocationquantitativeView |  | √ | DebugRation
图形调试 |  | 无 |  |  | GraphicDebug
故障统计 |  | CFaultstatisticsView |  | √ | AlertAmount
试剂报警设置 |  | CReabentalarmView |  | √ | RegentAlertSwitch
温度控制 |  | CTemperaturecontrolView |  | √ | TemperatureCtrl
BASO界标设置（质控） |  | CBASOLandmarkView |  | √ | Thresholds_QC
LMNE界标设置 |  | CSetMarkModeLMNEView |  | √ | SetMarkMode_LMNE